## Hlušovice 2023-Roční průměr
PRŮMĚRNÉ HODNOTY UKAZATELŮ PITNÉ VODY
ZA ROK 2023
VODOVOD HLUŠOVICE :
Legislativní předpis | Symbol | Jednotky | Max. povolené koncentrace | Vodovod Hlušovice
Vyhl. 252/2004 Sb.
Typ rozboru |  |  |  | KRa
Amonné ionty | NH4+ | mg/l | 0.5 | < 0,1
Barva | Barva | mg Pt/l | 20 | < 5
Chlor vol. | Cl2 | mg/l | 0.3 | 0.05
CHSK-Mn | CHSKMn | mg/l | 3
TOC | TOC | mg/l | 5 | 1.15
Chuť | Chuť | st. | Přijatelná | P
Dusičnany | NO3 | mg/l | 50 | 1.96
Dusitany | NO2 | mg/l | 0.5 | 0.033
Konduktivita | Vodivost | mS/m | 125 | 51.8
Pach | Pach | st. | Přijatelný | P
pH | pH |  | 6,5-9,5 | 7.4
Zákal | Zákal | ZF | 5 | < 0,4
Železo | Fe | mg/l | 0.2 | < 0,015
Mangan | Mn | mg/l | 0.05 | 0.024
Esch.coli | EC | KTJ/100 ml | 0 | 0
Koliformní bakt. | KB | KTJ/100 ml | 0 | 0
Kult.mikroorg.při 22oC | KM 22 | KTJ/1 ml | 200 | 11.5
Kult.mikroorg.při 36oC | KM 36 | KTJ/1 ml | 40 | 8.5
Teplota | T | °C | 8-12 | 14.4
Tvrdost | Ca+Mg | mmol/l | DH 2-3,5 | 2.04
Vápník | Ca | mg/l | DH 40-80 | 65.9
Vysvětlivky: DH - doporučená hodnota, nehrozí žádné zdravotní riziko
* Je povoleno stanovení TOC nebo CHSK-Mn
Meze tvrdosti vody a přepočty (pro nastavení myčky): |  |  |  | 1 mmol/l = 5,6˚N
Pitná voda | mmol/l | oN, odH
Velmi tvrdá | > 3,76 | > 21,01
Tvrdá | 2,51 – 3,75 | 14,01 - 21
Středně tvrdá | 1,26 – 2,5 | 7,01 - 14
Měkká | 0,7 – 1,25 | 3,9 - 7
Velmi měkká | < 0,5 | < 2,8
2024-01-09
Zpracovala: RNDr.Česalová M.